## Krycí list
KRYCÍ LIST SOUPIS PRACÍ – NEOCENĚNÝ
| Název stavby |  |  | REKONSTRUKCE A MODERNIZACE DOMU KULTURY POKLAD | [8 empty] | JKSO
| Kód stavby |  |  | 001
| Název objektu |  |  | DK Poklad | [8 empty] | EČO
| Kód objektu |  |  | 1
| Název části |  |  | PS 12.1, PS 12.2, PS 12.3 | [8 empty] | Místo
Kód části
Název podčásti
Kód podčásti
[13 empty] | IČ | DIČ
| Objednatel |  |  | DK POKLAD, s.r.o., M. Kopeckého 675, 708 00 Ostrava | [8 empty] | 47670576 |  |  | CZ47670576
| Projektant |  |  | Ing. Otakar Ožana
| Zhotovitel |  |  | VPÚ DECO PRAHA a.s., Podbabská 20/1014, 160 00 Praha 6 | [8 empty] | 60193280
|  |  |  | Rozpočet číslo | Zpracoval | [7 empty] | Dne
30.11.2012
Měrné a účelové jednotky
Počet |  |  |  | Náklady / 1 m.j. | Počet |  |  | Náklady / 1 m.j. |  | Počet |  |  |  | Náklady / 1 m.j.
|  |  | 0 | 0 |  |  | 0 | 0 |  |  |  |  | 0 |  |  | 0
|  |  |  | Rozpočtové náklady v |  |  |  | CZK
A |  | Základní rozp. náklady |  |  | B |  | Doplňkové náklady |  |  | C |  | Náklady na umístění stavby
1 | HSV |  | Dodávky | 0 | 8 | Práce přesčas |  | 0 |  | 13 | Zařízení staveniště |  |  | 21 | % | 0
2 |  |  | Montáž | 0 | 9 | Bez pevné podl. |  | 0 |  | 14 | Mimostav. doprava |  |  | 21 | % | 0
3 | PSV |  | Dodávky | 0 | 10 | Kulturní památka |  | 0 |  | 15 | Územní vlivy |  |  | 21 | % | 0
4 |  |  | Montáž | 0 | 11 |  |  | 0 |  | 16 | Provozní vlivy |  |  | 21 | % | 0
5 | "M" |  | Dodávky | 0 | [5 empty] | 17 | Ostatní |  |  | 21 | % | 0
6 |  |  | Montáž | 0 | [5 empty] | 18 | NUS z rozpočtu |  |  |  |  | 0
7 | ZRN (ř. 1-6) |  |  | 0 | 12 | DN (ř. 8-11) |  | 0 |  | 19 | NUS (ř. 13-18) |  |  |  |  | 0
20 | HZS |  |  | 0 | 21 | Kompl. činnost |  | 0 | 21 | 22 | Ostatní náklady |  |  |  |  | 0
Projektant | [9 empty] | D |  | Celkové náklady
[10 empty] | 23 | Součet 7, 12, 19-22 |  |  |  |  | 0
Datum a podpis |  |  |  |  | Razítko |  |  |  |  | 24 | 15 | % |  | DPH |  | 0
Objednatel | [9 empty] | 25 | 21 | % |  | DPH |  | 0
[10 empty] | 26 | Cena s DPH (ř. 23-25) |  |  |  |  | 0
Datum a podpis |  |  |  |  | Razítko |  |  |  |  | E |  | Přípočty a odpočty
Zhotovitel | [9 empty] | 27 | Dodávky objednatele |  |  |  |  | 0
[10 empty] | 28 | Klouzavá doložka |  |  |  |  | 0
Datum a podpis |  |  |  |  | Razítko |  |  |  |  | 29 | Zvýhodnění + - |  |  |  |  | 0

## Rekapitulace
REKAPITULACE SOUPIS PRACÍ – NEOCENĚNÝ
Stavba: | Rekonstrukce a modernizace domu kultury Poklad
Objekt: | DK Poklad
Část: | PS 12.1, PS 12.2, PS 12.3
JKSO:
Objednatel: | DK POKLAD, s.r.o., M. Kopeckého 675, 708 00 Ostrava
Zhotovitel: | VPÚ DECO PRAHA a.s., Podbabská 20/1014, 160 00 Praha 6
Datum: | 2012-11-30
Kód | Popis | Cena celkem | Hmotnost celkem | Suť celkem
1 | 2 | 3 | 4 | 5
DS_PPO1 | Protipožární opona | 0 | 0 | 0
DS_F2 | Hlavní opona | 0 | 0 | 0
DS_F1 - F3 | Oponové tahy | 0 | 0 | 0
DS_T1 - T7 | Dekorační tahy | 0 | 0 | 0
DS_B1 - B4 | Osvětlovací baterie | 0 | 0 | 0
DS_PP1 | Promítací plátno | 0 | 0 | 0
DS_P1 | Propadlo | 0
DS_H1 | Zadní horizont | 0
DS_BZ1, BZ2 | Boční závěsy | 0
DS_TS1 | Technologický strop | 0
DS_JS1 | Jevištní lávky | 0
DS_LV1 | Látkové vybavení divadelního sálu | 0
DS_V1 | Výdřeva jeviště divadelního sálu | 0
DS_ZP1 | Zvedací plošina | 0
DS_PS1 | Pódiový systém | 0
DS_PV1, PV2 | Portálové věže | 0
DS_PUTZ | Povrchová úprava stávajícího technologického zázemí jeviště divadelního sálu | 0
DS_ŘS1 | Řídicí systém | 0
DS_ND1 | Náhradní díly | 0
SS_F1 | Hlavní opona | 0
SS_H1 | Zadní horizont | 0
SS_LV1 | Látkové vybavení společenského sálu | 0
SS_V1 | Jevištní podlaha společenského sálu | 0
SS_ZP1 | Zvedací plošina | 0
SS_SH1 | Skladové hospodářství | 0
MS_F1 | Hlavní opona | 0
MS_H1 | Zadní horizont | 0
MS_BV1 , BV2 | Boční šály | 0
MS_T1 - T3 | Dekorační tahy | 0
MS_B1, B2 | Osvětlovací baterie | 0
MS_LV1 | Látkové vybavení malého sálu | 0
MS_V1 | Výdřeva jeviště malého sálu | 0
| Celkem: | 0

## Rozpočet
SOUPIS PRACÍ – NEOCENĚNÝ
Stavba: |  | Rekonstrukce a modernizace domu kultury Poklad
Objekt: |  | DK Poklad
Část: |  | PS 12.1, PS 12.2, PS 12.3
JKSO:
Objednatel: |  | DK POKLAD, s.r.o., M. Kopeckého 675, 708 00 Ostrava
Zhotovitel: |  | VPÚ DECO PRAHA a.s., Podbabská 20/1014, 160 00 Praha 6
Datum: |  | 2012-11-30
P.Č. | TV | KCN | Kód položky | Popis | MJ | Množství celkem | Cena jednotková | Cena celkem | Hmotnost | Hmotnost celkem | Hmotnost sutě | Hmotnost sutě celkem | Sazba DPH | Typ položky | Úroveň
1 | 2 | 3 | 4 | 5 | 6 | 7 | 8 | 9 |  |  |  |  | 10 | 11 | 12
1. | D |  | DS_PPO1 | Protipožární opona | ks | 1 | 0 | 0 |  | 0 |  | 0 | 21 |  | 0
Nosnost 500 kg nedovážení, zdvih 7 m, rychlost 0,001 - 0,3 m/s.
Slouží jako požární uzávěr oddělující prostor hlediště od jeviště.
Za běžného provozu je tah PPO řízen frekvenčním měničem SINAMICS S120. Aktuální polohu opony snímá ARC a IRC snímač. Tyto snímače jsou zavedeny do řídícího systému SIMOTION, který řídí pohyb všech jevištních zařízení. Elektromechanické brzdy na motoru, jsou při pohybu opony nahoru/dolů řízeny frekvenčním měničem SINAMICS S120.
V divadle jsou rozmístěna 3 tlačítka nouzového spuštění PPO. Každé z nich je vybaveno 2 spínacími jednotkami.
Napájená zajišťuje záložní zdroh UPS, který je doplněn o modul, který mj. sleduje a vyhodnocuje také stav baterie.
| K |  |  | Rotační jednotka |  | 1 | 0 | 0
Tah PPO se skládá ze základového rámu, elektromotoru s dvojitou brzdou, převodovky a lanového bubnu. Na rám je přichycena převodovka, do které je vetknut lanový buben. Druhou podporu bubnu tvoří ložiskový domek s konzolou, která je součástí rámu. Na vstupu převodovky je namontována výtahová brzda, na kterou navazuje elektromotor s dvojitou brzdou. Tah PPO je vybaven ARC a IRC pro sledování polohy opony. Bezpečnostní polohy hlídá vřetenový koncový spínač. Pohyb protipožární opony může být ovládán z hlavního. Nouzové ovládání PPO je realizováno jako bezpečnostní vyrážecí tlačítko pod sklem.
Motor Siemens 1LA7 3kW
Převodovka TRAMEC TC
IRC snímač KÜBLER SANDIKS 5020
ARC snímač SICK AFM60
Koncový vřetenový snímač TER OSCAR
Dvojitá brzda PRECIMA FDD
Lano pr.8, minimální pevnost při tažné síle 1960 N/mm2 (kN)
| K |  |  | Úprava plátu PPO |  | 1 | 0 | 0
| K |  |  | Montáž, zapojení, oživení, nastavení |  | 1 | 0 | 0
|  |  |  | Součet |  | 3
2. | D |  | DS_F2 | Hlavní opona | ks | 1 | 0 | 0 |  |  |  |  | 21
Nosnost 150 kg, výkon motoru 1,1 kW, rychlost 0,25 m/s, délka dráhy 9 m.
| K |  |  | Oponová dráha System : GERRIETS TRUMPF 95 | ks | 1 | 0 | 0
Elektrická dvoukolejnicová dráha, vrchní vedení lana, včetně příslušenství.
Pohon pomocí motoru TRACK DRIVE s konstantní rychlostí. Montáž na trubku.
Celková délka (včetně překryvu 1 m) = 9 m.
| K |  |  | Montáž, zapojení, oživení, nastavení |  | 1 | 0 | 0
|  |  |  | Součet |  | 1
| K |  |  | Oponová dráha System : GERRIETS TRUMPF 95 pro Harlekýn | ks | 1 | 0 | 0
Jednokolejnicová dráha, včetně příslušenství. Montáž na trubku. Celková délka = 9 m.
| K |  |  | Montáž, zapojení, oživení, nastavení |  | 1 | 0 | 0
|  |  |  | Součet |  | 5
3. | D |  | DS_F1 - F3 | Oponové tahy | ks | 2 | 0 | 0 |  |  |  |  | 21
Nosnost 250 kg, zdvih 11 m, výkon elektomotoru 4 kW, rychlost 0,5 m/s (plynulý rozjezd/zastavení), délka tahové tyče 8 m.
| K |  |  | Lineární šroubová jednotka |  | 2 | 0 | 0
Pohon je tvořen elektromotorem s převodovkou a kuličkovým šroubem, který převádí rotační pohyb na lineární.
Rám tvoří svařenec z U-profilů. Na spodní části rámu jsou umístěny L-profily (kotvení zařízení do zdi).
Oponový tah je v ose kuličkového šroubu osazen kladkostrojem, který tvoří převodový poměr i=5, přičemž kladky na kladkostrojích jsou 3žlábkové. Dále je tah osazen ARC a IRC snímačem, spolu s lanovou mechanikou - nastavení spodní a horní koncové polohy, koncovými spínači - nastavení spodní a horní havarijní polohy.
Pohony jsou umístěny tak, aby byla dodržena minimální povolená rozteč motorových tahů 250 mm.
Motor Siemens 1LA7 4kW
Převodovka FLENDER
IRC snímač KÜBLER SANDIKS 5020
ARC snímač SICK AFM60
Koncový snímač SCHNEIDER XCKN2145P20
Dvojitá brzda PRECIMA FDD
| K |  |  | Tahová tyč |  | 2 | 0 | 0
| K |  |  | Lanový napínák |  | 6 | 0 | 0
| K |  |  | Lano, Ø 6 mm, minimální pevnost při tažné síle 1960 N/mm2 (kN) |  | 2 | 0 | 0
| K |  |  | Kotvící materiál (kotvy, podložky, matice) |  | 1 | 0 | 0
| K |  |  | Montáž, zapojení, oživení, nastavení |  | 1 | 0 | 0
|  |  |  | Součet |  | 14
4. | D |  | DS_T1 - T7 | Dekorační tahy | ks | 7 | 0 | 0 |  |  |  |  | 21
Nosnost 250 kg, zdvih 11 m, výkon elektomotoru 5,5 kW, rychlost 0,6m/s ( 3 rychlosti), délka tahové tyče 8 m
| K |  |  | Lineární šroubová jednotka |  | 7 | 0 | 0
Pohon je tvořen elektromotorem s převodovkou a kuličkovým šroubem, který převádí rotační pohyb na lineární.
Rám tvoří svařenec z U-profilů. Na spodní části rámu jsou umístěny L-profily (kotvení zařízení do zdi).
Oponový tah je v ose kuličkového šroubu osazen kladkostrojem, který tvoří převodový poměr i=5, přičemž kladky na kladkostrojích jsou 3žlábkové. Dále je tah osazen ARC a IRC snímačem, spolu s lanovou mechanikou - nastavení spodní a horní koncové polohy, koncovými spínači - nastavení spodní a horní havarijní polohy.
Motor Siemens 1LA7 5,5kW
Převodovka FLENDER
IRC snímač KÜBLER SANDIKS 5020
ARC snímač SICK AFM60
Koncový snímač SCHNEIDER XCKN2145P20
Dvojitá brzda PRECIMA FDD
| K |  |  | Tahová tyč, Ø 57 x 2,9 m, délka tahové tyče 8 m |  | 7 | 0 | 0
| K |  |  | Lanový napínák |  | 21 | 0 | 0
| K |  |  | Lano, Ø 6 mm, minimální pevnost při tažné síle 1960 N/mm2 (kN) |  | 7 | 0 | 0
| K |  |  | Kotvící materiál (kotvy, podložky, matice) |  | 1 | 0 | 0
| K |  |  | Montáž, zapojení, oživení, nastavení |  | 1 | 0 | 0
|  |  |  | Součet |  | 44
5. | D |  | DS_B1 - B4 | Osvětlovací baterie | ks | 4 |  | 0 |  |  |  |  | 21
5. a | D |  | B1 | Osvětlovací baterie | ks | 1 | 0 | 0
Nosnost 250 kg, ruční pohon, zdvih 4 m.
Stávající ocelové konstukce osvětlovací baterie nahradí jiný typ nosné konstrukce z důvodu použití nových svítidel. Jedná se o příhradovou konstrukci přizpůsobenou pro normalizované úchyty svítidel a vybavenou ochranným rámem a košem pro ukládání kabeláže.
| K |  |  | Ruční lanový naviják PFAFF LAMBDA |  | 1 | 0 | 0
| K |  |  | Tahová tyč, Ø 57 x 2,9 m, délka tahové tyče 8 m |  | 1 | 0 | 0
| K |  |  | Lanový napínák |  | 3 | 0 | 0
| K |  |  | Lano, Ø 6 mm, minimální pevnost při tažné síle 1960 N/mm2 (kN) |  | 1 | 0 | 0
| K |  |  | Kotvící materiál (kotvy, podložky, matice) |  | 1 | 0 | 0
| K |  |  | Montáž, zapojení, oživení, nastavení |  | 1 | 0 | 0
|  |  |  | Součet |  | 8
5. b | D |  | B2 - B4 | Osvětlovací baterie | ks | 3 | 0 | 0
Nosnost 350 kg, zdvih 7 m, rychlost 0,2 m/s (plynulý rozjezd/zastavení), výkon elektomotoru 5,5 kW.
| K |  |  | Lineární šroubová jednotka |  | 3 | 0 | 0
Pohon je tvořen elektromotorem s převodovkou a kuličkovým šroubem, který převádí rotační pohyb na lineární.
Rám tvoří svařenec z U-profilů, přičemž spoj přírub je přetažen pásovinou, která vytváří uložení pro lineární vedení. Na spodní části rámu jsou umístěny L-profily (kotvení zařízení do zdi).
Tah je v ose kuličkového šroubu osazen kladkostrojem, který tvoří převodový poměr i=5, přičemž kladky na kladkostrojích jsou 3žlábkové. Dále je tah osazen ARC a IRC snímačem, spolu s lanovou mechanikou - nastavení spodní a horní koncové polohy, koncovými spínači - nastavení spodní a horní havarijní polohy.
Stávající ocelové konstukce osvětlovací baterie nahradí jiný typ nosné konstrukce z důvodu použití nových svítidel. Jedná se o příhradovou konstrukci přizpůsobenou pro normalizované úchyty svítidel a vybavenou ochranným rámem a košem pro ukládání kabeláže.
Motor Siemens 1LA7 5,5kW
Převodovka FLENDER
IRC snímač KÜBLER SANDIKS 5020
ARC snímač SICK AFM60
Koncový snímač SCHNEIDER XCKN2145P20
Dvojitá brzda PRECIMA FDD
| K |  |  | Tahová tyč, Ø 57 x 2,9 m, délka tahové tyče 8 m |  | 3 | 0 | 0
| K |  |  | Lanový napínák |  | 9 | 0 | 0
| K |  |  | Lano, Ø 6 mm, minimální pevnost při tažné síle 1960 N/mm2 (kN) |  | 3 | 0 | 0
| K |  |  | Kotvící materiál (kotvy, podložky, matice) |  | 1 | 0 | 0
| K |  |  | Montáž, zapojení, oživení, nastavení |  | 1 | 0 | 0
|  |  |  | Součet |  | 17
6. | D |  | DS_PP1 | Promítací plátno | ks | 1 | 0 | 0 |  |  |  |  | 21
Nosnost 250 kg (nedovážení 75 kg), zdvih 11 m, délka tahové tyče 8 m.
| K |  |  | Tahová tyč, Ø 57 x 2,9 m, délka tahové tyče 8 m |  | 1 | 0 | 0
| K |  |  | Ruční lanový naviják PFAFF LAMBDA |  | 1 | 0 | 0
| K |  |  | Kotvící materiál (kotvy, podložky, matice) |  | 1 | 0 | 0
| K |  |  | Lanový napínák |  | 3 | 0 | 0
| K |  |  | Lano, Ø 6 mm, minimální pevnost při tažné síle 1960 N/mm2 (kN) |  | 1 | 0 | 0
| K |  |  | Montáž, zapojení, oživení, nastavení |  | 1 | 0 | 0
|  |  |  | Součet |  | 8
7. | D |  | DS_P1 | Propadlo | ks | 1 | 0 | 0 |  |  |  |  | 21
Nosnost 500 kg, zdvih 11m, rychlost max. 10m/min, výkon motoru 4 kW, délka ramene 4 m.
| K |  |  | Výložníkový jeřáb ABUS LWX 500kg, 4m |  | 1 | 0 | 0
Jeřáb je osazen řetězovým kladkostrojem GM4 500.10-1/EF14
| K |  | DS_BN1 | Bezpečnostní nárazník SL/W(1K2)-GP120EPDM/C35M |  | 1 | 0 | 0
Vyhodnocovycí relé SG-EFS104/2W, 24V
| K |  |  | Montáž, zapojení, oživení, nastavení |  | 1 | 0 | 0
|  |  |  | Součet |  | 3
8. | D |  | DS_H1 | Zadní horizont | ks | 1 | 0 | 0 |  |  |  |  | 21
Nosnost 200 kg, délka dráhy 12 m.
| K |  |  | Oponová dráha System : GERRIETS TRUMPF 95 |  | 1 | 0 | 0
Dvoukolejnicová dráha s ručním lankovým ovládáním, vrchní vedení lana, včetně příslušenství.
Ovládání vpravo a vlevo. Montáž na trubku. Celková délka (včetně překryvu 1 m) = 12 m.
| K |  |  | Montáž, zapojení, oživení, nastavení |  | 1 | 0 | 0
|  |  |  | Součet |  | 2
9. | D |  | DS_BZ1, BZ2 | Boční závěsy | ks | 2 | 0 | 0 |  |  |  |  | 21
Nosnost 200 kg, délka dráhy 10 m.
| K |  |  | Oponová dráha System : GERRIETS TRUMPF 95 |  | 2 | 0 | 0
Dvoukolejnicová dráha s ručním lanovým ovládáním, vrchní vedení lana, včetně příslušenství.
Ovládání vpravo a vlevo.
Celková délka (včetně překryvu 1 m) = 10 m.
| K |  |  | Montáž, zapojení, oživení, nastavení |  | 1 | 0 | 0
|  |  |  | Součet |  | 3
10. | D |  | DS_TS1 | Technologický strop | ks | 1 | 0 | 0 |  |  |  |  | 21
Nosnost 250 kg/m2, plocha 130 m2, na povrchu jsou umístěny ocelové rošty.
| K |  |  | Ocelový rošt V-KUTY |  | 1 | 0 | 0
Odporově svařované rošty SP 30/2, barva RAL9005
| K |  |  | Vyztužení |  | 1 | 0 | 0
| K |  |  | Montáž |  | 1 | 0 | 0
|  |  |  | Součet |  | 3
11. | D |  | DS_JS1 | Jevištní lávky | ks | 1 | 0 | 0 |  |  |  |  | 21
Nosnost 250 kg/m2, povrch je tvořen ocelovými rošty a dielektrickými koberci.
| K |  |  | Ocelový rošt V-KUTY |  | 1 | 0 | 0
Odporově svařované rošty SP 30/2, barva RAL9005
| K |  |  | Dielektrický koberec GUMEX |  | 1 | 0 | 0
Dielektrický koberec GUMEX 26kV, síla 5mm
| K |  |  | Montáž, zapojení, oživení, nastavení |  | 1 | 0 | 0
|  |  |  | Součet |  | 3
12. | D |  | DS_LV1 | Látkové vybavení divadelního sálu | m2 | 706.5 | 0 | 0 |  |  |  |  | 21
Veškeré látkové vybavení divadelního sálu vykazuje tř. 1 dle normy EN 13773 tř. 1 respektive DIN 4102 B1; NF M1; BS 5867.
| K |  |  | Jevištní samet černé barvy, gramáž 360 g/m2
|  |  |  | Šálové výkryty |  | 78 | 0 | 0
|  |  |  | Sufyt |  | 21 | 0 | 0
|  |  |  | Zadní horizont |  | 144 | 0 | 0
|  |  |  | Boční závěsy |  | 240 | 0 | 0
| K |  |  | Montáž, zapojení, oživení, nastavení |  | 1 | 0 | 0
|  |  |  | Součet |  | 484
| K |  |  | Jevištní samet barvy černé, gramáž 600 g/m2
|  |  |  | Harlekýn |  | 13.5 | 0 | 0
|  |  |  | Hlavní opona |  | 189 | 0 | 0
| K |  |  | Montáž, zapojení, oživení, nastavení |  | 1 | 0 | 0
|  |  |  | Součet |  | 203.5
13. | D |  | DS_V1 | Výdřeva jeviště divadelního sálu | m2 | 200 | 0 | 0 |  |  |  |  | 21
Nosnost 500 kg/m2. Masivní dřevo (prkna borovice, lišty buk/dub).
| K |  |  | Jevištní podlaha je tvořena nosnými hranoly kotvenými do ocelové konstrukce či betonového podloží a vlastní výdřevy. Dřevěná podlaha lícuje s podlahami okolních prostor, čemuž se musí přizpůsobit i skladba. Výškové rozdíly budou vyrovnávány na podkladových hranolech. Podkladové hranoly jsou ukládaný v podélném směru sálu s rozteči 800-900mm. Prkna jsou z borovicového masivu o minimální tloušťce 40 mm a jsou k sobě spojována na principu pero – drážka. Mezi nosné trámy a prkna je vložena filcová tlumící vložka a mezi trámy samotné minerální vlna tloušťky 40mm. Volné hrany jsou opatřeny tvrdou bukovou lištou. Jevištní podlaha z rubové strany je natřená protipožárním nátěrem. Z lícové strany je přebroušena a opatřena ě dvěma nátěry v tmavém matném provedení (RAL 9005 MAT).Součástí dodávky je i překrytí orchestřiště včetně podpůrné ocelové konstrukce. |  | 1 | 0 | 0
|  |  |  | Součet |  | 1
14. | D |  | DS_ZP1 | Zvedací plošina | ks | 1 | 0 | 0 |  |  |  |  | 21
Dynamická nosnost 500 kg, základní rozměr max. 1,8 x 1,8 m, zdvih cca 7,4 m, rychlost 0 - 0,2 m/s, výkon elektromotoru 7,5 kW.
Zvedací plošina bude umístěna místo stávajícího nákladního výtahu. Změny se budou týkat převážne pohonu a řízení. Pohon plošiny bude elektromechanický řetězový. Budou instalovány potřebné koncové spínače (bezpečnostní prvky), případně výtahové zachycovače.
Na plošině je přísný zákaz přepravy osob !
| K |  |  | Řetězový pohon |  | 1 | 0 | 0
| K |  |  | Řetěz |  | 1 | 0 | 0
| K |  |  | Repase kabiny |  | 1 | 0 | 0
| K |  |  | Montáž, zapojení, oživení, nastavení |  | 1 | 0 | 0
|  |  |  | Součet |  | 4
15. | D |  | DS_PS1 | Pódiový systém | ks | 1 | 0 | 0 |  |  |  |  | 21
Hliníkový pódiový systém. Nosnost 750 kg/m2. Základní rozměr podest 2 x 1 m. Výšková stavitelnost 0,2 /0,4 / 0,6 / 0,8 / 1 m. Protiskluzový povrch. Pro přepravu podest pódiového systému slouží transportní vozík. Hmotnost jedné podesty je 33kg. Počet základních podest je 40 ks.
| K |  |  | MD Case universální 1200x600x590 |  | 2 | 0 | 0
Case z voděodolné vícevrstvé překližky 9,5mm, 8 uší PENN H1050z, 2x motýlový zámek PENN L905/915z, 4x pant s opěrkou, kola 2x PENN 5072/ 2x PENN 5082, čtyři AL dělící lišty, dva posuvné předěly z 9,5mm překližky.
| K |  |  | MD Podvozek pro podesty Nivtec |  | 2 | 0 | 0
Pozinkovaný ocelový rám silného profilu, rozměr 200x100 cm, 4x vysoce kvalitní kola pr. 200 mm, maximální zátěž 2000 kg. Kapacita 20ks podest 200x100 cm.
| K |  |  | Nivtec adaptér pro zábradlí |  | 6 | 0 | 0
Vložka se závitem pro čepovou spojku v místech, kde nesjou nohy.
| K |  |  | Nivtec čepová spojka pro schody pr.39 mm |  | 16 | 0 | 0
| K |  |  | Nivtec čepová spojka pro zábradlí pr.26 mm |  | 36 | 0 | 0
| K |  |  | Nivtec Layher otočná spojka |  | 26 | 0 | 0
Otočná spojka Layher pr. 48,3 mm.
| K |  |  | Nivtec noha pevná 100 cm |  | 6 | 0 | 0
Pozink. Trubka pr. 48,3 x 4 mm, adaptér se závitem, zátěžový kroužek.
| K |  |  | Nivtec noha pevná 20 cm |  | 46 | 0 | 0
Pozink. Trubka pr. 48,3 x 4 mm, adaptér se závitem, zátěžový kroužek.
| K |  |  | Nivtec noha pevná 40 cm |  | 58 | 0 | 0
Pozink. Trubka pr. 48,3 x 4 mm, adaptér se závitem, zátěžový kroužek.
| K |  |  | Nivtec noha pevná 60 cm |  | 22 | 0 | 0
Pozink. Trubka pr. 48,3 x 4 mm, adaptér se závitem, zátěžový kroužek.
| K |  |  | Nivtec noha pevná 80 cm |  | 6 | 0 | 0
Pozink. Trubka pr. 48,3 x 4 mm, adaptér se závitem, zátěžový kroužek.
| K |  |  | Nivtec noha pro schody 20 cm |  | 16 | 0 | 0
AL trubka pr. 48,3 x 4 mm, pro schody a tribuny.
| K |  |  | Nivtec noha teleskopická 80-140 cm |  | 38 | 0 | 0
Al trubka pr. 48,3 x 4 mm, adaptér se závitem, zatěžový kroužek, výsuv po 5-ti cm.
| K |  |  | Nivtec podesta 100x100 cm |  | 10 | 0 | 0
Standardní provedení, hmotnost 19kg, rozměr: 100 x 100 cm.
| K |  |  | Nivtec podesta 100x50 cm |  | 10 | 0 | 0
Standardní provedení, hmotnost 12kg, rozměr: 100 x 50 cm.
| K |  |  | Nivtec podesta 200x100 cm |  | 40 | 0 | 0
Standardní provedení, hmotnost 33kg, nosnost 750 kg/m2, rozměr: 200 x 100 cm.
| K |  |  | Nivtec spojka pro tribuny 110 mm |  | 16 | 0 | 0
| K |  |  | Nivtec spojka pro zábradlí 150 mm |  | 8 | 0 | 0
Pro přímé spojení dvou zábradlí.
| K |  |  | Nivtec spojka pro zábradlí rohová |  | 6 | 0 | 0
Pro rohové spojení dvou zábradlí na jednu čepovou spojku.
| K |  |  | Nivtec trubka ocelová pr. 48,3x4 mm, délka 225cm |  | 10 | 0 | 0
Ocelová trubka pr. 48,3 x 4 mm, délka 225 cm. Použití jako vyvažovací příčka pódia.
| K |  |  | Nivtec zábradlí 185x100 cm |  | 10 | 0 | 0
Nosnost 100kg/m, podle DIN 4112, pozinkované provedení, výška 100 cm, průměr trubky 33,7 mm.
| K |  |  | Nivtec zábradlí 85x100 cm |  | 2 | 0 | 0
Nosnost 100kg/m, podle DIN 4112, pozinkované provedení, výška 100 cm, průměr trubky 33,7 mm.
| K |  |  | Nivtec zábradlí pro schody koncový díl |  | 2 | 0 | 0
Nosnost 100kg/m, podle DIN 4112, pozinkované provedení.
| K |  |  | Nivtec zábradlí pro schody první díl |  | 2 | 0 | 0
Nosnost 100kg/m, podle DIN 4112, pozinkované provedení.
| K |  |  | Nivtec zábradlí pro schody střední díl |  | 6 | 0 | 0
Nosnost 100kg/m, podle DIN 4112, pozinkované provedení, rozšířítelné podle velikosti pódia.
|  |  |  | Montáž, doprava |  | 1 | 0 | 0
16. | D |  | DS_PV1, PV2 | Portálové věže | ks | 2 | 0 | 0 |  |  |  |  | 21
| K |  |  | Povrchový nátěr RAL9005 MAT. |  | 1 | 0 | 0
| K |  |  | Úprava ocelové konstukce dle zaměření při realizaci na stavbě. |  | 1 | 0 | 0
| K |  |  | Montáž |  | 1 | 0 | 0
|  |  |  | Součet |  | 3
17. | D |  | DS_PUTZ | Povrchová úprava stávajícího technologického zázemí jeviště divadelního sálu | ks | 1 | 0 | 0 |  |  |  |  | 21
| K |  |  | Veškeré stávající ocelové konstrukce budou opatřeny novým nátěrem - barva černá, matná RAL9005 MAT. |  | 1 | 0 | 0
|  |  |  | Součet |  | 1
19. | D |  | DS_ŘS1 | Řídicí systém | ks | 1 | 0 | 0 |  |  |  |  | 21
| K |  |  | Projektová dokumentace + Inženýring |  | 1 | 0 | 0
| K |  |  | Aplikační SW - PLC (Simotion) |  | 1 | 0 | 0
| K |  |  | Aplikační SW - HMI |  | 1 | 0 | 0
| K |  |  | Dodávka - elektro PLC, HMI, Měniče SIEMENS |  | 1 | 0 | 0
| K |  |  | Dodávka rozvaděčů |  | 1 | 0 | 0
| K |  |  | Výroba rozvaděče |  | 1 | 0 | 0
| K |  |  | Montáž - materiál |  | 1 | 0 | 0
| K |  |  | Montáž práce |  | 1 | 0 | 0
| K |  |  | Uvedení do provozu |  | 1 | 0 | 0
|  |  |  | Součet |  | 9
20. | D |  | DS_ND1 | Náhradní díly | ks | 1 | 0 | 0 |  |  |  |  | 21
| K |  |  | ARC snímač SICK AFM60 |  | 1 | 0 | 0
| K |  |  | IRC snímač KÜBLER SANDIKS 5020 |  | 1 | 0 | 0
| K |  |  | Koncový snímač SCHNEIDER XCKN2145P20 |  | 2 | 0 | 0
| K |  |  | Kuličkový šroub |  | 1 | 0 | 0
| K |  |  | Matice |  | 1 | 0 | 0
| K |  |  | Pevné ložisko |  | 1 | 0 | 0
| K |  |  | Motor Siemens 1LA7 5,5kW, osazen dvojitou brzdou PRECIMA FDD |  | 1 | 0 | 0
| K |  |  | Převodovka FLENDER |  | 1 | 0 | 0
| K |  |  | Spojka |  | 1 | 0 | 0
| K |  |  | Lano pr.6mm, minimální pevnost při tažné síle 1960 N/mm2 (kN) |  | 1 | 0 | 0
| K |  |  | Lano pr.8, minimální pevnost při tažné síle 1960 N/mm2 (kN) |  | 1 | 0 | 0
| K |  |  | Lanové příslušenství |  | 1 | 0 | 0
| K |  |  | Frekvenční měnič 7,5kW |  | 1 | 0 | 0
| K |  |  | Joystick |  | 1 | 0 | 0
| K |  |  | Odporové relé SG-EFS104/2W,24 V |  | 1 | 0 | 0
| K |  |  | Opona |  | 1 | 0 | 0
|  |  |  | Součet |  | 1
21. | D |  | SS_F1 | Hlavní opona | ks | 1 | 0 | 0 |  |  |  |  | 21
Nosnost 100 kg, délka dráhy 8 m.
| K |  |  | Oponová dráha System : GERRIETS TRUMPF 95 | ks | 1 | 0 | 0
Dvoukolejnicová dráha s ručním lankovým ovládáním, vrchní vedení lana, včetně příslušenství.
Ovládání vpravo i vlevo. Montáž na trubku.
Celková délka (včetně překryvu 1 m) = 8 m.
| K |  |  | Montáž, zapojení, oživení, nastavení |  | 1 | 0 | 0
|  |  |  | Součet |  | 2
| K |  |  | Oponová dráha System : GERRIETS TRUMPF 95 pro Harlekýn | ks | 1 | 0 | 0
Jednokolejnicová dráha, včetně příslušenství. Montáž na trubku.
Celková délka (včetně překryvu 1 m) = 8 m.
| K |  |  | Montáž, zapojení, oživení, nastavení |  | 1 | 0 | 0
|  |  |  | Součet |  | 2
22. | D |  | SS_H1 | Zadní horizont | ks | 1 | 0 | 0 |  |  |  |  | 21
Nosnost 200 kg, délka dráhy 15 m.
| K |  |  | Oponová dráha System : GERRIETS TRUMPF 95 | ks | 1 | 0 | 0
Jednokolejnicová dráha s ručním lankovým ovládáním, vrchní vedení lana, včetně příslušenství
U - forma. Ovládání vpravo i vlevo. Montáž na trubku.
Celková délka (včetně překryvu 1 m) = 15 m.
| K |  |  | Montáž, zapojení, oživení, nastavení |  | 1 | 0 | 0
|  |  |  | Součet |  | 2
23. | D |  | SS_LV1 | Látkové vybavení společenského sálu | m2 | 136.4 | 0 | 0 |  |  |  |  | 21
Veškeré látkové vybavení společenského sálu vykazuje tř. 1 dle normy EN 13773 tř. 1 respektive DIN 4102 B1; NF M1; BS 5867.
| K |  |  | Jevištní samet černé barvy, gramáž 360 g/m2
|  |  |  | Sufyt |  | 9 | 0 | 0
|  |  |  | Zadní horizont |  | 60 | 0 | 0
| K |  |  | Montáž, zapojení, oživení, nastavení |  | 1 | 0 | 0
|  |  |  | Součet |  | 70
| K |  |  | Jevištní samet barvy light grey (světlé šedá), gramáž 600 g/m2
|  |  |  | Harlekýn |  | 6.4 | 0 | 0
|  |  |  | Hlavní opona |  | 32 | 0 | 0
| K |  |  | Montáž, zapojení, oživení, nastavení |  | 1 | 0 | 0
|  |  |  | Součet |  | 39.4
24. | D |  | SS_V1 | Jevištní podlaha společenského sálu | m2 | 70 | 0 | 0 |  |  |  |  | 21
Nosnost 500 kg/m2. Masivní dřevo (prkna borovice, lišty buk/dub).
| K |  |  | Jevištní podlaha je tvořena nosnými hranoly kotvenými do ocelové konstrukce či betonového podloží a vlastní výdřevy. Dřevěná podlaha lícuje s podlahami okolních prostor, čemuž se musí přizpůsobit i skladba. Výškové rozdíly budou vyrovnávány na podkladových hranolech. Podkladové hranoly jsou ukládaný v podélném směru sálu s rozteči 800-900mm. Prkna jsou z borovicového masivu o minimální tloušťce 40 mm a jsou k sobě spojována na principu pero – drážka. Mezi nosné trámy a prkna je vložena filcová tlumící vložka a mezi trámy samotné minerální vlna tloušťky 40mm. Volné hrany jsou opatřeny tvrdou bukovou lištou. Jevištní podlaha z rubové strany je natřená protipožárním nátěrem. Z lícové strany je přebroušena a opatřena ě dvěma nátěry v tmavém matném provedení (RAL 9005 MAT).Součástí dodávky je i překrytí orchestřiště včetně podpůrné ocelové konstrukce. |  | 1 | 0 | 0
|  |  |  | Součet |  | 1
25. | D |  | SS_ZP1 | Zvedací plošina | ks | 1 | 0 | 0 |  |  |  |  | 21
Nosnost 1600 kg, zdvih 1,5 m, výkon motoru 2,2 kW, doba zdvihu 27 s. Základní zástavbové rozměry plošiny jsou 2,2 x 1,5 x 0,28 m.
Samostatné lokální ovládání.
Zabudována v podlaze skladového prostrou před propojovacími dveřmi. Slouží k překonání výškového rozdílu mezi podlahou skladového prostoru a hledištěm společenského sálu.
| K |  |  | Zvedací plošina |  | 1 | 0 | 0
| K |  |  | Montáž, zapojení, oživení, nastavení |  | 1 | 0 | 0
|  |  |  | Součet |  | 2
26. | D |  | SS_SH1 | Skladové hospodářství | ks | 1 | 0 | 0 |  |  |  |  | 21
| K |  |  | Paletovací vozík s pryžovými koly |  | 2 | 0 | 0
Nosnost 2500kg, delká vidlice 1150mm, max.zdvih 200mm, řídicí pryžová kola pr.200mm
| K |  |  | Rudl schodišťový |  | 1 | 0 | 0
Schodišťový rudl je vybaven trojsoukolím s rozměry vyhovujícími pro většinu běžných schodů. Maximální nosnot je 250kg. Povrch rudlů je lakován v odstínu RAL 5005.
| K |  |  | Rudl schodišťový (terénní) |  | 1 | 0 | 0
Terénní rudl má dvojsoukolí schopno vyrovnávat takřka jakoukoliv nerovnost terénu, stejně tak atypické schody. Při jízdě po nerovném terénu zůstává náklad v relativně nezměněné poloze. Povrch rudlů je lakován v odstínu RAL 5005.
|  |  |  | Ocelový rudl |  | 2 | 0 | 0
Rudl je osazen plnými koly (nehrozí nebezpečí propíchnutí). Povrch rudlů je lakován v odstínu RAL 5005.
|  |  |  | Plošinový vozík |  | 2 | 0 | 0
Plošina z dřevotřísky v dezénu buku. Dvě otočná kola s brzdou a dvě pevná kola. Plošina je v souladu s evropskou normou EN 1757-3 (bezpečnost plošinových vozíků).
|  |  |  | Plošinový vozík se čtyřmi drátěnými stěnami |  | 1 | 0 | 0
Plošina z dřevotřísky v dezénu buku. Dvě otočná kola s brzdou a dvě pevná kola. Plošina je v souladu s evropskou normou EN 1757-3 (bezpečnost plošinových vozíků).
|  |  |  | Ruční plošinové vozíky |  | 1 | 0 | 0
Dvě boční strany jsou odklopné nebo demontovatelné - výška 250 mm, čelní stěna pevná - výška 370 mm, stěny jsou z laminované dřevotřísky.
|  |  |  | Hlinikové skládací schůdky |  | 2 | 0 | 0
Pracovní výška 2,8m. Počet schůdků 3. Nosnost 150kg.
|  |  |  | Hlinikové skládací schůdky |  | 2 | 0 | 0
Pracovní výška 3,4mPočet schůdků 6. Nosnost 150kg.
|  |  |  | Víceúčelový žebřík 3-dílný |  | 2 | 0 | 0
Pracovní výška 10,5m. Počet příček 3 x 14. Žebřík lze sestavit jako stojací štafle, výsuvný nebo opěrny.
|  |  |  | Teleskopický žebřík |  | 2 | 0 | 0
Teleskopicky skládací a lehké k nošení. 13 nášlapných stupňů. Délka vysunutého žebříku: 3,80 m. Délka zasunutého žebříku: 1,1 m. Certifikováno dle EN 131-SP, TÜV/GS, NEN2484.
| K |  |  | Vázací prvky |  | 1 | 0 | 0
Manipulační pasy, karabinové háky, upínací pásy
|  |  |  | Zavěsné vázací řetězy |  | 1 | 0 | 0
Provedení 4- hák, čtyřpramenný. Pevnostní třída 8, nosnost 2000kg.
|  |  |  | EUR paleta |  | 10 | 0 | 0
Rozměry palety 1200 x 800 mm. Výrobena z kvalitního dřeva dle normy UIC 435-2/7
| K |  |  | Policový regál |  | 9 | 0 | 0
Výška = 3000mm, šířka = 1900mm, hloubka = 1200mm
| K |  |  | Montáž, doprava |  | 1 | 0 | 0
|  |  |  | Součet |  | 15
27. | D |  | MS_F1 | Hlavní opona | ks | 1 | 0 | 0 |  |  |  |  | 21
Nosnost 100 kg, délka dráhy 5,5 m.
| K |  |  | Oponová dráha System : GERRIETS TRUMPF 95 |  | 1 | 0 | 0
Dvoukolejnicová dráha s ručním lankovým ovládáním, vrchní vedení lana, včetně příslušenství.
Ovládání vpravo i vlevo. Montáž na trubku.
Celková délka (včetně překryvu 1 m) = 5,5 m.
| K |  |  | Montáž, zapojení, oživení, nastavení |  | 1 | 0 | 0
|  |  |  | Součet |  | 2
28. | D |  | MS_H1 | Zadní horizont | ks | 1 | 0 | 0 |  |  |  |  | 21
Nosnost 150 kg, délka dráhy 10 m.
| K |  |  | Oponová dráha System : GERRIETS TRUMPF 95 |  | 1 | 0 | 0
Jednokolejnicová dráha, včetně příslušenství. Montáž na trubku.
Celková délka (včetně překryvu 1 m) = 10 m.
| K |  |  | Montáž, zapojení, oživení, nastavení |  | 1 | 0 | 0
|  |  |  | Součet |  | 2
29. | D |  | MS_BV1 , BV2 | Boční šály | ks | 2 | 0 | 0 |  |  |  |  | 21
Nosnost 100 kg
| K |  |  | Oponová dráha System : GERRIETS TRUMPF 95 |  | 2 | 0 | 0
Jednokolejnicová dráha, včetně příslušenství. Montáž na trubku.
Celková délka = 4 m.
| K |  |  | Montáž, zapojení, oživení, nastavení |  | 1 | 0 | 0
|  |  |  | Součet |  | 3
30. | D |  | MS_T1 - T3 | Dekorační tahy | ks | 3 | 0 | 0 |  |  |  |  | 21
Nosnost 125 kg, zdvih 7 m, délka tahové tyče 5 m.
Pohon tahu je ruční. Tah je vybaven aretací a je ovládán pomocí lanového navijáku, který je přichycen k lanovému vozíku. Lanový vozík je vedený, opatřený ochrannou konstrukcí.
| K |  |  | Ruční naviják PFAFF LAMBDA |  | 3 | 0 | 0
| K |  |  | Lano, Ø 6 mm, minimální pevnost při tažné síle 1960 N/mm2 (kN) |  | 3 | 0 | 0
| K |  |  | Dekorační tyč, Ø 57 x 2,9 mm, délka tahové tyče 5 m |  | 3 | 0 | 0
| K |  |  | Lanový napínák |  | 9 | 0 | 0
| K |  |  | Montáž, zapojení, oživení, nastavení |  | 1 | 0 | 0
|  |  |  | Součet |  | 19
31. | D |  | MS_B1, B2 | Osvětlovací baterie | ks | 2 | 0 | 0 |  |  |  |  | 21
Nosnost 250 kg, zdvih 7 m, délka tahové tyče 5m.
Pohon tahu je ruční. Tah je vybaven aretací a je ovládán pomocí lanového navijáku, který je přichycen k lanovému vozíku. Lanový vozík je vedený, opatřený ochrannou konstrukcí.
| K |  |  | Ruční naviják PFAFF LAMBDA |  | 2 | 0 | 0
| K |  |  | Lano, Ø 6 mm, minimální pevnost při tažné síle 1960 N/mm2 (kN) |  | 2 | 0 | 0
| K |  |  | Dekorační tyč, Ø 57 x 2,9 mm, délka tahové tyče 5 m |  | 2 | 0 | 0
| K |  |  | Lanový napínák |  | 6 | 0 | 0
| K |  |  | Montáž, zapojení, oživení, nastavení |  | 1 | 0 | 0
|  |  |  | Součet |  | 13
32. | D |  | MS_LV1 | Látkové vybavení malého sálu | m2 | 145.25 | 0 | 0 |  |  |  |  | 21
Veškeré látkové vybavená malého sálu vykazuje tř. 1 dle normy EN 13773 tř. 1 respektive DIN 4102 B1; NF M1; BS 5867.
| K |  |  | Jevištní samet černé barvy, gramáž 360 g/m2
|  |  |  | Sufyt |  | 21 | 0 | 0
|  |  |  | Zadní horizont |  | 38.5 | 0 | 0
| K |  |  | Montáž, zapojení, oživení, nastavení |  | 1 | 0 | 0
|  |  |  | Součet |  | 60.5
| K |  |  | Jevištní samet barvy dark grey (tmavě šedá), gramáž 570 g/m2
|  |  |  | Hlavní opona |  | 22.75 | 0 | 0
| K |  |  | Montáž, zapojení, oživení, nastavení |  | 1 | 0 | 0
|  |  |  | Součet |  | 2
33. | D |  | MS_V1 | Výdřeva jeviště malého sálu | m2 | 50 | 0 | 0 |  |  |  |  | 21
Nosnost 500 kg/m2. Masivní dřevo (prkna borovice, lišty buk/dub).
| K |  |  | Jevištní podlaha je tvořena nosnými hranoly kotvenými do ocelové konstrukce či betonového podloží a vlastní výdřevy. Dřevěná podlaha lícuje s podlahami okolních prostor, čemuž se musí přizpůsobit i skladba. Výškové rozdíly budou vyrovnávány na podkladových hranolech. Podkladové hranoly jsou ukládaný v podélném směru sálu s rozteči 800-900mm. Prkna jsou z borovicového masivu o minimální tloušťce 40 mm a jsou k sobě spojována na principu pero – drážka. Mezi nosné trámy a prkna je vložena filcová tlumící vložka a mezi trámy samotné minerální vlna tloušťky 40mm. Volné hrany jsou opatřeny tvrdou bukovou lištou. Jevištní podlaha z rubové strany je natřená protipožárním nátěrem. Z lícové strany je přebroušena a opatřena ě dvěma nátěry v tmavém matném provedení (RAL 9005 MAT).Součástí dodávky je i překrytí orchestřiště včetně podpůrné ocelové konstrukce. |  | 1 | 0 | 0
|  |  |  | Součet |  | 1
|  |  |  | Celkem: |  |  |  | 0 |  | #REF! |  | #REF!