## List1
PS 27 - VÝTAHY
SOUPIS PRACÍ - NEOCENĚNÝ
| počet (ks) | cena / kus | celkem cena
Výtah osobní KONE MonoSpace 500, PW08/10-19, bez strojovny, stroj umístěn pod stropem šachty, 630 kg / 8 osob, 1,0 m/s, zdvih cca 7 m, počet stanic - 3, kabina neprůchozí 1100x1400mm, výška 2,1m, stěny kabiny - broušení nerezová ocel SS3 - Paris Black, zrcadlo na zadní stěně, maldo model HR34, strop CL104 broušená nerezová ocel Asturias Satin (F), technologie osvětlení T5, okopový plech, sklopné sedátko, kabinové dveře KES 201 (900x2000mm) broušená nerezová ocel Asturias Satin (F), hliníkový prah, požární odolnost šachetních dveří EW 60, rozvaděč výtahu typ DOOR MAP, ovládací panel v kabině model KSC 286 - černý plast, povrch panelu - broušená nerezová ocel Astur Satin (F), signalizace v hlavním nástupišti KSI286, signalizace v ostatních nástupištích KSH 280, funkce EBDA, funkce FID, bližší specifikace viz technická zpráva. cena včetně dopravy | 2 |  | 0
Instalace výtahu Kone Monospace 500, včetně zkoušek | 2 |  | 0
Výtah V3 nákladní BKG 200.15, nosnost 200kg, rychlost 0,15m/s, zdvih 3,15m, dvě stanice, náskladní výtah se zákazem přepravy osob, rozměr šachty 1450x1050mm, rozměr kabiny 1195x795x2000mm, stěny, podlaha a strop dělené panely nerez, ruční křídlová dvířka, řízení mikroprocesorové tlačítkové, požární odolnost EW15. cena včetně dopravy | 1 |  | 0
Instalace výtahu V3, včetně zkoušek | 1 |  | 0
Výtah V4 nákladní BKG 200.15, nosnost 250kg, rychlost 0,15m/s, zdvih 3,5m, dvě stanice, náskladní výtah se zákazem přepravy osob, rozměr šachty 1400x1120mm, rozměr kabiny 1000x1000x2000mm, stěny, podlaha a strop dělené panely nerez, ruční křídlová dvířka, řízení mikroprocesorové tlačítkové, požární odolnost EW 15.cena včetně dopravy | 1 |  | 0
Instalace výtahu V4, včetně zkoušek | 1 |  | 0
0